## 工程量清单
惠州市第二人民医院菱湖院区1号楼3楼及3号楼1-3楼电线线路改造工程项目工程量清单
序号 | 项目编号 | 项目名称 | 项目特征描述 | 计量 单位 | 工程量
1 | 030404017011 | 更换配电箱 1MX1 | 1、控制设备及低压电器拆除 成套配电箱拆除 成套配电箱拆除 悬挂嵌入式(半周长1.5m以内) 2、控制设备及低压电器安装 成套配电箱安装 悬挂式(半周长m以内) 1.5 | 台 | 1.000
2 | 030404017012 | 更换配电箱 2MX1/3MX1 | 1、控制设备及低压电器拆除 成套配电箱拆除 成套配电箱拆除 悬挂嵌入式(半周长1.5m以内) 2、控制设备及低压电器安装 成套配电箱安装 悬挂式(半周长m以内) 1.5 | 台 | 2.000
3 | 030404017001 | 新增配电箱 1MX2 | 1、控制设备及低压电器安装 成套配电箱安装 悬挂式(半周长m以内) 1.5 | 台 | 1.000
4 | 030404017002 | 新增配电箱 2MX2 | 1、控制设备及低压电器安装 成套配电箱安装 悬挂式(半周长m以内) 1.5 | 台 | 1.000
5 | 030404017009 | 新增配电箱 3MX2 | 1、控制设备及低压电器安装 成套配电箱安装 悬挂式(半周长m以内) 1.5 | 台 | 1.000
6 | 030404017003 | 新增配电箱 1BGAL | 1、控制设备及低压电器安装 成套配电箱安装 悬挂式(半周长m以内) 1.5 | 台 | 1.000
7 | 030404017004 | 新增配电箱 2BGAL | 1、控制设备及低压电器安装 成套配电箱安装 悬挂式(半周长m以内) 1.5 | 台 | 1.000
8 | 030404017010 | 新增配电箱 3BGAL | 1、控制设备及低压电器安装 成套配电箱安装 悬挂式(半周长m以内) 1.5 | 台 | 1.000
9 | 030404034001 | 一位开关 | 1、控制设备及低压电器安装 照明开关安装 扳式暗开关(单控) 单联 | 个 | 42.000
10 | 030404034002 | 二位开关 | 1、控制设备及低压电器安装 照明开关安装 扳式暗开关(单控) 双联 | 个 | 3.000
11 | 030404035002 | 二三孔插座 | 1、控制设备及低压电器安装 单相暗插座安装 单相（A以下） 16 | 个 | 191.000
12 | 030404035001 | 空调插座(带开关) | 1、控制设备及低压电器安装 单相明插座安装 单相（A以下） 16 | 个 | 87.000
13 | 030411006001 | 接线盒 | 1、接线盒安装 普通接线盒 明装 | 个 | 323.000
14 | 030408001003 | 电力电缆 ZR-YJV 5×6 | 1、铜芯电力电缆敷设 电缆(截面mm2以下) 10//扩：C4-8-1+补C4-8-1 | m | 48.060
15 | 030408001004 | 电力电缆 ZR-YJV 5×16 | 1、铜芯电力电缆敷设 电缆(截面mm2以下) 35//扩：C4-8-2+补C4-8-2 | m | 113.060
16 | 030408006001 | 电力电缆头 | 1、1kV以下户内干包式铜芯电力电缆终端头制作、安装 铜芯干包终端头(截面mm2以下) 16 | 个 | 6.000
17 | 030411004003 | 线槽配线 BV-2.5mm2 | 1、硬绝缘导线管内穿线 导线截面(mm2以内) 2.5 | m | 6516.270
18 | 030411004004 | 线槽配线 BV-4mm2 | 1、硬绝缘导线管内穿线 导线截面(mm2以内) 6 | m | 13834.530
19 | 030411002006 | 塑料线槽 PR50X25 | 1、难燃线槽安装 线槽断面周长(mm以内) 170 | m | 84.900
20 | 030411002005 | 塑料线槽 PR25 | 1、难燃线槽安装 线槽断面周长(mm以内) 120 | m | 453.350
21 | 030411004005 | 线槽配线 BV-4mm2 | 1、硬绝缘导线管内穿线 导线截面(mm2以内) 6 | m | 2975.340
22 | 030408001005 | 电力电缆 ZR-YJV 4×25+1×16 | 1、铜芯电力电缆敷设 电缆(截面mm2以下) 35//扩：C4-8-2+补C4-8-2 | m | 15.000
23 | 030404017007 | 新增配电箱 3AL | 1、控制设备及低压电器安装 成套配电箱安装 悬挂式(半周长m以内) 1.5 | 台 | 1.000
24 | 030404035003 | 二三孔插座 | 1、控制设备及低压电器安装 单相暗插座安装 单相（A以下） 16 | 个 | 46.000
25 | 030404035004 | 空调插座(带开关) | 1、控制设备及低压电器安装 单相暗插座安装 单相（A以下） 16 | 个 | 23.000
26 | 030411006002 | 接线盒 | 1、接线盒安装 普通接线盒 明装 | 个 | 69.000